## Sheet1
行号 | 物料名称 | 规格 | 单位 | 单位用量 | 位号 | 状态 | ECN编号 | 替代 | 是否客户指定 | 替代料编号 | 备注 | 子件的BOM ID | 工作中心 | 供应类型 | 承认状态 | 承认日期 | 是否标准化库 | 提前期 | 产成品数 | 倒数 | 品牌
1 | ELINK-WM09-REV02-2021101 | PCB版本:ELINK-WM09-REV02-2021101,沉金,双层板,有边5mm,黑油 | PCS | 1 |  |  |  | 否 | 否 |  |  | 0 |  | 推式 |  |  |  | 30 | 0 | 0 | 意发
2 | BL602C-20-Q2I | WIFI_BT IC QFN32_4*4mm | PCS | 1 | U2 |  |  | 否 | 否 |  |  | 0 |  | 推式 |  |  |  | 0 | 0 | 0 | 博流
3 | C0201C0G2R2B500NTA | SMD陶瓷电容 2.2pF,50V,B(±0.1PF),C0G,0201 | PCS | 2 | C17,C18 |  |  | 否 | 否
4 | C0201C0G100J500NTA/V100J0201C0G500NA* | 贴片电容 C0G 10pF ±5% 50V 0201 | PCS | 1 | C8 |  |  | 否 | 否 |  |  | 0 |  | 推式 |  |  |  | 20 | 0 | 0 | 宇阳
5 | CL03A104KQ3NNNC | SMD陶瓷电容 0.1uF,6.3V,K(±10%),X5R,0201 | PCS | 4 | C24,C26,C27,C28 |  |  | 是 | 否 | YL11-010104-0008 |  | 0 |  | 推式 |  |  |  | 12 | 0 | 0
6 | CL03A105MQ3CSNH | SMD陶瓷电容 1uF,6.3V,M(±20%),X5R,0201 | PCS | 5 | C25,C30,C32,C33,C34 |  |  | 是 | 否 | YL11-010105-0054,YL11-010105-0062 |  | 0 |  | 推式 |  |  |  | 12 | 0 | 0
7 | 0603X106M100 | SMD陶瓷电容 10uF,10V,M(±20%),X5R,0603 | PCS | 1 | C7 |  |  | 否 | 否 |  |  | 0 |  | 拉式 |  |  |  | 10 | 0 | 0
8 | 0201WMJ0000TEE | 贴片电阻 0 OHM ±5% 1/20W 0201 | PCS | 4 | R16,R32,R36,R38 |  |  | 是 | 否 | YL12-010R00-0021 |  | 0 |  | 推式 |  |  |  | 12 | 0 | 0
9 | 0201WMJ0472TCE/0201WMJ0472TEE | 贴片电阻 4.7K OHM ±5% 1/20W 0201 | PCS | 2 | R37,R39 |  |  | 否 | 否 |  |  | 0 |  | 推式 |  |  |  | 12 | 0 | 0
10 | J3240000AA09AA | 晶振 40MHz 9PF ±10PPM SMD 3225 -40~+85度 | PCS | 1 | Y1 |  |  | 否 | 否 |  |  | 0 |  | 推式 |  |  |  | 20 | 0 | 0 | 聚强电子
11 | SDCL0603Q1N8ST02 | 贴片电感 1.8nH ±0.3nH 300mA 0201 | PCS | 1 | R28 |  |  | 是 | 否 | YL13-0101N8-0004
12 | WM09-V1.0.0 | WM09_H1S1.0.0_20211029 | PCS | 1
PCBA